## obd32_bom
Comment	Designator	Quantity	Footprint
24.9K	R13	1	R_0402_1005Metric
10R	R18	1	R_0402_1005Metric
120R	R17	1	R_0402_1005Metric
5.1K	R16,R15	2	R_0402_1005Metric
1K	R14	1	R_0402_1005Metric
100K	R12	1	R_0402_1005Metric
100K 1%	R10,R9	2	R_0402_1005Metric
27K 1%	R11	1	R_0402_1005Metric
866K 1%	R8	1	R_0402_1005Metric
10K 1%	R7	1	R_0402_1005Metric
10K	R3	1	R_0402_1005Metric
5R	R6	1	R_0402_1005Metric
65R	R5,R4	2	R_0402_1005Metric
4K7	R2,R1	2	R_0402_1005Metric
100nF	C22,C17	2	C_0402_1005Metric
0.1µF	C21,C20,C19,C18,C16,C10,C9,C5	8	C_0402_1005Metric
0.47µF	C15	1	C_0402_1005Metric
10nF	C14	1	C_0402_1005Metric
4.7µF	C7	1	C_0402_1005Metric
1µF	C2,C4	2	C_0402_1005Metric
BMP388	U6	1	BMP388
USB_C_Receptacle_USB2.0	J2	1	JAE DX07S016JA1
U.FL-R-SMT-101	J7	1	U.FL-R-SMT-101
u.blox MAX-M8W	U9	1	ublox_MAX
Micro_SD_Card	J6	1	microSD_HC_Hirose_DM3AT-SF-PEJM5
D_Zener	D7	1	D_0201_0603Metric
AZ1117C-3.3	U3	1	SOT-89-3
ESP32-WROOM-32	U2	1	ESP32-WROOM-32U
LED Red	D1	1	LED_0402_1005Metric
LED Green	D2	1	LED_0402_1005Metric
LED Blue	D3	1	LED_0402_1005Metric
SW_Push	SW3,SW1,SW2	3	SPST_B3U-3000P-B
10µF	C6,C12,C1	3	C_0805_2012Metric
67329-8040	J1	1	Molex 67329-8040
SP0503BAHT	D6	1	SOT-143
CP2102N-A01-GQFN24	U4	1	QFN-24-1EP_4x4mm_P0.5mm_EP2.6x2.6mm
D_Schottky	D4,D5	2	D_SMA
LMR33630BDDA	U1	1	Texas_HSOP-8-1EP_3.9x4.9mm_P1.27mm_ThermalVias
2.2µH	L1	1	TDK_SPM5030
SiP32431DR3	U8	1	SOT-363_SC-70-6
ICM-20689	U5	1	QFN50P400X400X95-25N-D
MCP2562-E-MF	U7	1	DFN-8-1EP_3x3mm_P0.65mm_EP1.55x2.4mm
22µF	C13,C11,C8	3	C_0805_2012Metric
220nF	C3	1	C_0805_2012Metric
		64